## Sheet1
Date | 2022-07-01
Site | Colmillo
slope btw 0 and 25 | 0.128
slope btw 25 and 50 | 0.328
slope btw 0 and 50 | 0.228
time_start | 13:00
time_end | 14:24
dist_total (m) | 50
WaterTempC_ave | 8.1258
velocity (m/s) | 0.10684
k_m/d | 61.802
k600_m/d | 85.8272
DOC mg/l | 1.785
TDN_mg/l | 0.08676
Dist | xn10 | x0 | x25 | x50
CO2_air | 324.9054 | NA | 333.3825 | 308.9275
CO2_preplatue | 941.044 | 1041.6721 | 458.648 | 883.7768
CO2_platue | 933.9745 | 1797.6025 | 991.768 | 1451.6188
CO2_postPlateu | 916.7685 | 1035.5004 | NA | NA
Q(handheld)_l/s | NA | 76.23 | NA | 90.885
Q(salt)_l/s | NA | 92.12 | NA | 86.56
Q(salt)_peak | NA | 12:06 | NA | 12:14
Q(salt)_l/s 2 | NA | 91.13 | NA | 88.7
Q(salt)_peak 2 | NA |  | NA | 12:57
MethaneBottle_no | NA | 86100 | NA | 106, 133
Background data @ -10m
%diff in CO2 ppm during injection | 2.6133
Ave CO2 ppm (air) | 340.1658
Ave CO2 ppm (water) | 949.4
Ave Temp c (air) | 16.96
Ave Temp c (water) | 7.91
Ave flux um/m2 | 0.1311
Ave k m/d | 4.571
Ave k600 m/d | 6.396
ER
GPP