## Sheet1
Date | 2022-07-21
Site | Gavilan trib
slope btw 0 and 15 | 1.0267
slope btw 15 and 30 | 0.43333
slope btw 0 and 30 | 0.73
time_start | 9:18
time_end | 11:20
WaterTempC_ave | 4.9134
dist_total (m) | 30
velocity (m/s) | 0.15228 | 0.13636 | mean: | 0.14432
k_m/d | 250.4279
k600_m/d | 383.7937
DOC mg/l | 3.108
TDN mg/l | 0.103
Dist | xn10 | x0 | x15 | x30
CO2_air | 273.1115 | NA | NA | 301.0317
CO2_preplatue | 946.4003 | 1051.8282 | 390.1358 | 869.9543
CO2_platue | 941.9576 | 5972.6942 | 2597.1762 | 1899.0362
CO2_postPlateu | NA | 1015.9407 | 377.2648 | NA
Q(handheld)_l/s | NA | 3.067 | NA | 4.815
Q(salt)_l/s (1) | NA | 3.96 | 5.08 | 9.82
Q(salt) peak (1) | NA | 10:46 | 10:47 | 10:49
Q(salt)_l/s (2) | NA | 3.58 | 5.4 | 9.99
Q(salt) peak (2) |  | 11:14 | 11:16 | 11:18
Methane_nu | NA | 57048 | NA | 55,59
Background data @ -10m
%diff in CO2 ppm during injection | 0.47054
Ave CO2 ppm (air) | 271.3623
Ave CO2 ppm (water) | 940.4
Ave Temp c (air) | 5.894
Ave Temp c (water) | 4.836
Ave flux um/m2 | 1.843
Ave k m/d | 49.01
Ave k600 m/d | 75.26
ER
GPP