## Sheet1
Date | 2022-07-26
Site | Colmillo
slope btw 0 and 25 | 0.128
slope btw 25 and 50 | 0.328
slope btw 0 and 50 | 0.228
dist_total (m) | 50
velocity (m/s) | 0.13928
time_start | 9:30
time_end | 13:00
WaterTempC_ave | 7.0503
k_m/d | 49.0116
k600_m/d | 70.3315
DOC mg/l | 2.485
TDN mg/l | 0.09317
Dist | xn10 | x0m | x25 | x50
CO2_air | 274.8507 | NA | NA | NA
CO2_preplatue | 710.3039 | 861.2043 | 304.6329 | 769.8698
CO2_platue | 701.0016 | 1591.0233 | 749.7956 | 1304.8196
CO2_postPlateu | 685.6667 | 839.8117 | 268.7883 | 748.1691
Q(handheld)_l/s | NA | 60.19 | NA | 122.2225
Q(salt)_l/s | NA | 125.41 | 143.53 | 138.8
Q_peak | NA | 11:51 | 11:56 | 11:57
Q(salt)_l/s 2 | NA | 150.76 | NA | NA
Q_peak 2 | NA | 12:16 | NA | NA
Methane_nu | NA | 001, 006 | NA | 034, 033
Background data @ -10m
%diff in CO2 ppm during injection | 3.5298
Ave CO2 ppm (air) | 278.638
Ave CO2 ppm (water) | 703
Ave Temp c (air) | 13.85
Ave Temp c (water) | 7.054
Ave flux um/m2 | 0.3507
Ave k m/d | 15.76
Ave k600 m/d | 22.63
ER
GPP