## Sheet1
Date | 2022-07-06
Site | Gavilan
Slope
time_start | 11:07
time_end | 13:30
WaterTempC_ave | 6.451
dist_total (m) | 50
velocity (m/s) | 0.4 | *look for 0m salt slug data, potentially we will adjust this
k_m/d | 88.0101
k600_m/d | 128.6356
DOC mg/l | 4.074
TDN mg/l | 0.126
Dist | xn10 | x0 | x25 | x50
CO2_air | 280.4482 | 409.8762 | 335.3722 | 313.704
CO2_preplatue | 1734.688 | 1866.542 | NA | 1423.804
CO2_platue | 1630.028 | 2658.12 | 1549.594 | 1973.964
CO2_postPlateu | 1630.5291 | 1631.489 | 960.6272 | 1296.3213
Q(handheld)_l/s | NA | 41.455 | NA | 52.515
Q(salt)_l/s | NA | NA | 80.5 | 83.15 | *I trust handheld more on this one because I don't know what the salt concntration is, but we can use peaks for velocity. | you know what? I should look at the rating curvefor stations 1 and 2 at this time
Q_time_peak
Methane_nu | NA | 90125 | NA | 85025
Background data @ -10m
Ave. CO2 ppm | 1142
Ave flux um/m2 | 2.46
Ave k600 | 50.42
ER
GPP