## Sheet1
Date | 2022-07-15
Site | Gavilan trib
slope btw 0 and 15 | 1.0267
slope btw 15 and 30 | 0.43333
slope btw 0 and 30 | 0.73
time_start | 9:50
time_end | 13:00
dist_total (m) | 30
WaterTempC_ave | 7.2497
velocity (m/s) | 0.10658
k_m/d | 320.4541
k600_m/d | 457.0572
DOC mg/l | 2.584
TDN mg/l | 0.09589
Dist | xn10 | x0 | x15 | x30
CO2_air | 245.7374 | 431.5438 | 336.1088 | 312.9416
CO2_preplatue | 1153.7214 | 1221.0423 | 593.9073 | 1019.5884
CO2_platue | 1160.898 | 7894.938 | 3754.765 | 2272.227
CO2_postPlateu | NA | 1167.3224 | 801.3641 | 1056.8926
Q(handheld)_l/s | NA | 1.965 | NA | 2.332
Q(salt)_l/s (1) | NA | 3.32 | 3.13 | 6.01
Q(salt) peak (1) | NA | 11:36 | 11:39 | 11:41
Q(salt)_l/s (2) | NA | 2.9 | 3.26 | 5.88
Q(salt) peak (2) | NA | 12:00 | 12:02 | 12:05
Methane_nu | NA | 52271 | NA | 28240
Background data @ -10m
%diff in CO2 ppm during injection | 0.62011
Ave CO2 ppm (air) | 247.6204
Ave CO2 ppm (water) | 1155
Ave Temp c (air) | 15.96
Ave Pressure kpa (air) | 63.28
Ave Temp c (water) | 7.33
Ave flux um/m2 | 1.0375
Ave k m/d | 25.35
Ave k600 m/d | 36.09
ER
GPP